## Hoja1
MAGNITUD | EQUIPO | No. ACREDITACION PJLA | ALCANCE ACREDITADO PJLA | No. ACREDITACION EMA | ALCANCE ACREDITADO EMA | NOTAS
DIMENSIONAL | Pie de Rey o Vernier | 54194 PJLA | 0.7 mm a 1 500 mm | N/A | N/A | N/A
| Micrómetro | 54195 PJLA | 0.7 mm a 1000 mm | N/A | N/A | N/A
| Indicador de caratula | 54196 PJLA | 0.005 mm a 50 mm | N/A | N/A | N/A
| Regla metálica / Regla de vidrio | 54197 PJLA | 0.005 a 2000 mm | N/A | N/A | N/A
| Flexómetro o Cintas Metricas | 54198 PJLA | 50 000 mm | N/A | N/A | N/A
| Medidor de Altura | 54199 PJLA | 12 mm a 1 000 mm | N/A | N/A | N/A
| Tamiz | 54200 PJLA | 0.01 mm a 50 mm | N/A | N/A | N/A
| Reticula de radio/ longitud | 54201 PJLA | 0.01 mm a 50 mm | N/A | N/A | N/A
| Transportador Analogo | 54202 PJLA | 0° a 360° | N/A | N/A | N/A
| Comparador optico Linealidad | 54203 PJLA | 500 mm | N/A | N/A | N/A
| Comparador optico Angularidad | 54204 PJLA | 0° a 360° | N/A | N/A | N/A
| Comparador Optico | 54205 PJLA | 5X, 10X, 20X, 31.25X, 50X, 62.5X, 100X | N/A | N/A | N/A
| Microscopio | 54206 PJLA | 200mm, 5 X, 10X, 15X, 20X, 50X. | N/A | N/A | N/A
| Medidor de espesor | 54207 PJLA | 25 mm a 100 mm | N/A | N/A | N/A
| Medidor de espesor de revestimiento | 54208 PJLA | 25 µm a 2000 µm | N/A | N/A | N/A
| Rugosimetro | 54209 PJLA | 0.42 µm a 2.94 µm,1.7 µm a 11.4 µm | N/A | N/A | N/A
| Medidor Ultrasonico de Espesores | 54210 PJLA | 2.5 mm a 112.5 mm (Res.= 0.001 mm) | N/A | N/A | N/A
| Distanciometro | 54211 PJLA | 0.4 m a 20 m (Res.= 0.001 m) | N/A | N/A | N/A
| Odómetro, cuentametros | 54212 PJLA | 0.5 m a 5000 m (Res.= 0.01 m) | N/A | N/A | N/A
| Galgas o Lainas | 54213 PJLA | 0.1 mm a 3 mm | N/A | N/A | N/A
| Dimensional del Penetrador (Durometro Shore) | 54214 PJLA | 2.46 mm a 2.554 mm 1.25 a 50 mm, 1.27 a 12 mm, 0.1 a 11 mm, 30 ° a 35 ° | N/A | N/A | N/A
ELECTRICA | Multimetro, Amperimetro, Volmetro (mide Voltaje) C.D. | 54215 PJLA | De 33 mV a 329 mV, 0.33 V a 3.29 V, 3.3 V a 32.9 V, 32.9 V a 329 V, 329 V a 1 000 V | N/A | N/A | N/A
| Multimetro, Amperimetro(mide Corriente) C.D. | 54216 PJLA | 0.1 μA a 200 μA,0.033 mA a 1.9 mA, 1.9 mA a 19 mA, 33 mA a 329 mA, 0.35 A a 1 A, 2 A a 5 A, 10 A a 20 A | N/A | N/A | N/A
| Calibrador de proceso y Calibrador de Lazo (Genera Voltaje) C.D | 54217 PJLA | 1 mV a 100 mV, 0.2 V a 1 V, 2 V a 10 V, 20 V a 100 V, 200 V a 1.000 V | N/A | N/A | N/A
| Calibrador de proceso y Calibrador de lazo, (Genera Corriente) | 54218 PJLA | 40 μA a 100 μA, 0.4 mA a 100 mA,0.1 A a 1 A, 1.5 A a 2.7 A | N/A | N/A | N/A
| Multimetro, Amperimetro (Mide Voltaje - C.A. ) @50 Hz a 1 kHz | 54219 PJLA | 5mV a 100 mV, 0.2 V a 1 V, 2 V a 10 V, 20 V a 100 V, 200 V a 700 V. | N/A | N/A | N/A
| Multimetro, Amperimetro (Mide corriente - C.A.) @50 Hz a 1 kHz | 54220 PJLA | 33 μA a 190 μA, 0.33 mA a 3.29 mA, 3.3 mA a 190 mA, 0.33 A a 1 A, 2 A a 5 A, 10 A a 20 A, 2 A a 20 A, | N/A | N/A | N/A
| Calibrador de proceso,(Genera Voltaje C.A.) @50 Hz a 1 kHz | 54221 PJLA | 0.1 V a 1 V, 1 V a 10 V, 10 V a 100 V, 100 V a 700 V | N/A | N/A | N/A
| Amperimetro de Gancho,pinzas amperimétricas Mide Corriente Directa (No Toroidal) | 54222 PJLA | 50 A a 150 A, 150 A a 900 A. | E-167 EMA | 10 A (0.2 A) a 16.4999 A (0.33 A) 10 Hz a 50 Hz 50 Hz a 400 Hz 16.5 A (0.33 A) a 50 A (1 A) 10 Hz a 50 Hz 50 Hz a 400 Hz 50A (1A) a 149.999 A (3A) 10 Hz a 50 Hz 50 Hz a 400 Hz 150A (3A) a 900A (18A) 10 Hz a 50 Hz 50 Hz a 400 Hz | N/A
| Amperimetro de Gancho, pinzas amperimétricas, mide Corriente Alterna (Toroidal) | 54223 PJLA | 50 A a 150 A, 150 A a 900 A. | E-167 EMA | 10 A (0.2 A) a 16.4999 A (0.33 A) 50 Hz a 400 Hz 16.5 A (0.33 A) a 50 A (1 A) 10 Hz a 50 Hz 50 Hz a 400 Hz 50A (1A) a 149.999 A (3A) 10 Hz a 50 Hz 50 Hz a 400 Hz 150A (3A) a 900A (18A) 10 Hz a 50 Hz 50 Hz a 400 Hz | N/A
| Multimetros de 4 1/2 o menores (Tension Electrica Continua) | N/A | N/A | E-167 EMA | 1 mV a 19.9999 mV 20 mV a 199.999 mV 0.2 V a 1.99999 V 2 V a 19.9999 V 20 V a 199.999 V 200 V a 1000 V | N/A
| Multimetros de 4 1/2 o menores (Tension Electrica Alterna) | N/A | N/A | E-167 EMA | 2 mV a 19.999 mV 10 Hz a 50 Hz 50 Hz a 1 kHz 20 mV a 199.999mV 10 Hz a 50 Hz 50 Hz a 1 kHz 0.2 V a 1.99999V 10 Hz a 50 Hz 50 Hz a 1 kHz 2V a 19.999V 10 Hz a 50 Hz 50 Hz a 1 kHz 20 V a 199.999V 10 Hz a 50 Hz 50 Hz a 1 kHz 200 V a 700V 10 Hz a 50 Hz 50 Hz a 1 kHz | N/A
| Calibradores y simuladores de temperatura con RTD | N/A | N/A | E-167 EMA | PT385/100Ω [18.493 a 138.500] Ω; [ -200 a 100] °C [138.500 a 375.509] Ω; [100°C a 800] °C PT3926/100Ω [18.493 a 138.500] Ω; [-200 a 100] °C [138.500 a 323.190] Ω; [100 a 630] °C PT3916/100Ω [18.493 a 138.500] Ω; [ -200 a 100] °C [138.500 a 313.611] Ω; [100 a 600] °C PT385/200Ω [37.039 a 277.006] Ω; [-200 a 100] °C [277.006 a 646.390] Ω; [100 a 630] °C PT385/500Ω [92.597 a 692.514] Ω; [-200 a 100] °C [692.514 a 1615.974] Ω; [100 a 630] °C PT385/1000Ω [185.194 a 1385.028] Ω; [-200 a 100] °C [1385.028 a 3136.108] Ω; [100 a 600] °C Ni672/120Ω [67 a 380] Ω; [ -80 a 260] °C Cu427/10Ω [67 a 380] Ω; [ -100 a 260] °C | N/A
| Registradores, indicadores, simulación de RTD | N/A | N/A | E-167 EMA | PT385/100 Ω [18.493 a 138.500] Ω; [ -150 a 100] °C [138.500 a 375.509] Ω; [100 a 800] °C PT385/1000 Ω [185.194 a 1385.028] Ω; [-150 a 100] °C [1385.028 a 3136.108] Ω; [100 a 630] °C | N/A
| Calibrador de proceso, Calibrador de Lazo (Genera Voltaje Directo) | 54194 PJLA | 1 mV a 110 mV, 0.11 V a 1.1 V, 1.1 V a 15 V | N/A | N/A | N/A
| Calibrador de proceso, Calibrador de Lazo(Genera Corriente Alterna) | 54226 PJLA | 40 μA a 100 μA, 0.4 mA a 1 mA, 4 mA a 10 mA, 40 mA a 100 mA, 0.2 A a 1 A, 0.6 A a 2.7A | N/A | N/A | N/A
| Multimetro, Amperimetro, Calibrador de proceso (Mide Resistencia) | 54227 PJLA | De 2 Ω a 10 Ω, 10Ω a 100 Ω, 100 Ω a 1 000 Ω, 1 kΩ a 10 kΩ, 10 kΩ a 100 kΩ, 119 kΩ a 330 kΩ,1 MΩ a 10 MΩ, 10 MΩ a 100 MΩ, 100 MΩ a 1000 MΩ | N/A | N/A | N/A
| Calibrador de proceso, Decadas de resistencia, Ohmetros, (Genera Resistencia) | 54228 PJLA | 1 Ω a 1 00 Ω, 0.2 kΩ a 1 kΩ, 2 kΩ a 10 kΩ, 10 kΩ a 100 kΩ, 0.1 MΩ a 1MΩ , 1 MΩ a 10 MΩ, 10 MΩ a 100 MΩ | N/A | N/A | N/A
| Calibrador de proceso,termometros digitales, Indicadores y controles de Temperatura RTD 25 Ω a 100 Ω | 54229 PJLA | -200 °C a 962 °C ( Pt 385, Pt 3926), -200 °C a 962 °C(Pt 3916), -200 °C a 962 °C (Pt 3926) | N/A | N/A | N/A
| Calibrador de proceso,termometros digitales, Indicadores y controles de Temperatura RTD 25 Ω a 100 Ω. | 54230 PJLA | .-195 °C a 800 °C (Pt 385,3916, 3926) NOTA:(Calibración en sitio) | N/A | N/A | N/A
| Calibrador de Termopares (Calibración en Laboratorio) | 54231 PJLA | (Tipo B: de 600 °C a 900 °C, 900 °C a 1200 °C, 1 200 °C a 1 820 °C) (Tipo C: 25 °C a 600 °C, 600 °C a 1200 °C, 1200 °C a 1800 °C, 1800 °C a 2316 °C,),(Tipo E: 25 °C a 400 °C, -200 °C a -100 °C, -100 °C a 600 °C, 600 °C a 1000 °C), (Tipo J: -210 °C a -100 °C, -100 °C a 800 °C, 800° a 1200 °C,) (Tipo K: -200 °C a -100 °C, -100 °C a 400 °C, 400 °C a 1200 °C) (Tipo N: -200 °C a -100 °C, -100 °C a 500 °C, 500 °C a 1300 °C), (Tipo R: -20 °C a 0 °C, 0 °C a 300 °C, 300 °C a 1767 °C).(Tipo S: -20 °C a 0 °C, 0 °C a 200 °C,200 °C a 1400 °C, 1 400 °C a 1767 °C), (Tipo T: -250 °C a -100 °C, -100 °C a -25 °C,-100°C a 400°C) | N/A | N/A | N/A
| Calibrador de Termopares (Calibración en Campo) | 54232 PJLA | (Tipo B: 600 °C a 800 °C, 800 °C a 1000 °C, 1000 °C a 1820 °C,), (Tipo E: -250 °C a -200 °C, -200 °C a -100 °C, -100 °C a 600 °C, 600 °C a 1 000 °C), (Tipo J: -210 °C a -100 °C, -100 °C a 800 °C , 800° a 1200 °C), (Tipo K: -200 °C a -100 °C, -100 °C a 400 °C, 400 °C a 1200 °C, 1200 °C a 1372 °C). (Tipo N: -200 °C a -100 °C, -100 °C a 900 °C, 900 °C a 1300 °C), (Tipo R: -20 °C a 0 °C, 0 °C a 100 °C, 100 °C a 1767 °C),(Tipo S: -20 °C a 0 °C, 0 °C a 200 °C, 200 °C a 1400 °C, 1400 °C a 1767 °C), (Tipo T: -250 °C a -200 °C, -200 °C a 0 °C, 0 °C a 400 °C | N/A | N/A | N/A
| Medidor de pH (Mide y genera)por simulación eléctrica @25°C | 54233 PJLA | 0.01 pH a 14 pH | N/A | N/A | N/A
| Equipos de conductividad (mide y genera) por Simulación electrica @25°C | 54234 PJLA | 0.1 μS/cm a 20 mS/cm | N/A | N/A | N/A
| Medidores de humedad, madera y concreto | 54235 PJLA | 10 % H a 90 % H | N/A | N/A | N/A
pH | Medidor de pH, Potenciometro | 54236 PJLA | 4 pH, 7 pH, 10 pH | N/A | N/A | N/A
CONDUCTIVIDAD | Conductimetro | 54237 PJLA | 1 μS/cm,5 μS/cm, 10 μS/cm, 20 μS/cm, 84 μS/cm, 1 413 μS/cm, 12 850 μ | N/A | N/A | N/A
OPTICA | Refractometro Tipo: Pocket y Manuales | 54238 PJLA | 1.332 99 nD, 1.347 84 nD 1.38114 nD, 1.42008 nD, 1.44192 nD,1.46544 nD, 1.54635 nD, | N/A | N/A | N/A
OPTICA | Refractometro Tipo: ABB | 54239 PJLA | 1.465 nD, 1.5172 nD, 1.6034 nD, 1,6988 nD | N/A | N/A | N/A
DENSIDAD | Densímetro de inmersión | 54240 PJLA | 0.5 g/cm3 a 1.6 g/cm3 (Res.= 0.000 2 g/cm3) | N/A | N/A | N/A
DENSIDAD | Densímetro digital | 54241 PJLA | 1 g/cm³ | N/A | N/A | N/A
QUIMICOS | Alcoholimetro | 54242 PJLA | 0.000 019 BAC a 0.16 BAC | N/A | N/A | N/A
QUIMICOS | Fotómetro de cloro libre y total | 54243 PJLA | 0.001 mg/L a 1 mg/L | N/A | N/A | N/A
OPTICA | Turbidímetro | 54244 PJLA | 0.1 NTU a 4000 NTU | N/A | N/A | N/A
TEMPERATURA / TERMODINAMICA | Termómetro de RTD | 54245 PJLA | -80 °C a 0 °C, 0 °C a 600 °C, -80 °C a 700 °C, 80 °C a 650 °C (Res=0.01) | N/A | N/A | N/A
TEMPERATURA / TERMODINAMICA | Termómetro de Termopares | 54246 PJLA | .-80 °C a 600 °C, -80 °C a 1 000 °C, -196 °C a 1372 °C, -50 °C a 1768 °C, -50 °C a 1 200 °C, -196 °C a 400 °C | N/A | N/A | N/A
TEMPERATURA / TERMODINAMICA | Termómetro de Líquido en vidrio | 54247 PJLA | -20 °C a 0 °C,-30°C a 200 °C, 200 °C a 400 °C | N/A | N/A | N/A
TEMPERATURA / TERMODINAMICA | Esterilizadores y cámaras climáticas, hornos e incubadoras | 54248 PJLA | .-80 °C a 340 °C | N/A | N/A | N/A
TEMPERATURA / TERMODINAMICA | Baños María/ Baños líquidos | 54249 PJLA | -100 °C a 340 °C | N/A | N/A | N/A
TEMPERATURA / TERMODINAMICA | Sensor de temperatura para superficies | 54250 PJLA | 50 °C a 900 °C | N/A | N/A | N/A
TEMPERATURA / TERMODINAMICA | Termómetros bimetálicos | 54251 PJLA | 0 °C a 600 °C | N/A | N/A | N/A
TEMPERATURA / TERMODINAMICA | Termostato | 54252 PJLA | 0 °C a 600 °C | N/A | N/A | N/A
TEMPERATURA / TERMODINAMICA | Termómetros infrarrojos | 54253 PJLA | 25 °C a 350 °C | N/A | N/A | N/A
% DE HUMEDAD RELATIVA | Higrómetros (cámara) | 54254 PJLA | 10 % HR a 90 % HR y (- 30 a 125) °C | H-79 EMA y T-171 EMA | 10 % HR a 94 %HR (-30 a 125)°C | NOTA: Para temperaturas mayores a 60 °C y menores a -20 °C, el termohigrometro debe traer sensor externos.
% DE HUMEDAD RELATIVA | Higrómetros (sales) | 54255 PJLA | 11.3 %, 32.9%, 75.5 % y 97.5% de HR | N/A | N/A | NOTA: Para temperaturas mayores a 60 °C y menores a -20 °C, el termohigrometro debe traer sensor externos.
TEMPERATURA / TERMODINAMICA | Temperatura en centrífugas | 54256 PJLA | .-20 °C a 60 °C | N/A | N/A | N/A
FRECUENCIA | Tacómetros opticos | 54257 PJLA | 0.1 rad/seg a 10471.9 rad/seg (Res.= 0.001 rad/seg) | N/A | N/A | N/A
VELOCIDAD ANGULAR | Tacómetro de contacto | 54258 PJLA | De 5 rpm a 11000 rpm (Res: = 0.01 rpm) | N/A | N/A | N/A
FRECUENCIA | Medidores de tensión de bandas, Medidores de Fugas (Mide Frecuencia) | 54259 PJLA | De 1 Hz a 10000 Hz | N/A | N/A | N/A
FRECUENCIA | Frecuenciometros y generadores de ondas (Genera Frecuencia) | 54260 PJLA | 3 Hz a 300 kHz | N/A | N/A | N/A
TIEM PO | Cronómetros | 54261 PJLA | De 10 s a 86 400 s | N/A | N/A | N/A
FRECUENCIA | Oxímetros (Mide la saturación del Oxigeno en el cuerpo humano) | 54262 PJLA | 60 BPM a 120 BPM | N/A | N/A | N/A
ELECTRICA | Osciloscopio, Analizador de Espectros | 54263 PJLA | 0.000001 Hz a 20 MHz | N/A | N/A | N/A
VELOCIDAD ANGULAR | Lámpara estroboscópica | 54264 PJLA | 6 FPM a 1 000 FPM,(Res: 0.1 FPM) 1 000 FPM a 80 000 FPM (Res: 0.1 FPM) | N/A | N/A | N/A
FRECUENCIA | Pistola de radar | 54265 PJLA | De 20 km/min a 225 k/min (Res:1 km/h) | N/A | N/A | N/A
FLUJO | Centrifugas | 54266 PJLA | 6 r/min a 50000 r/min | N/A | N/A | N/A
MASA | Pesas M1.M2.M3 | 54267 PJLA | 5 kg, 10kg y 20 kg | N/A | N/A | N/A
MASA | Pesas F1,F2,M1,M2,M3 | 54268 PJLA | 0.1 g, 0.2 g, 0.5 g, 1g, 2g, 5g, 10g, 20g, 50g, 100g y 200 g | N/A | N/A | N/A
MASA | Indicadores de peso no automaticos (Balanza) | 54269 PJLA | 1 mg a 100 g (Res: 0.01 mg), 1 mg a 220 g (Res: 0.01 mg), 0.01 g a 500 g (Res: 0.1 mg) | M-245 EMA | 0 a 50g, 0 a 200g , 0 a 500g | N/A
MASA | Indicadores de peso no automaticos (Bascula ) | 54270 PJLA | 1 g a 2000 g (Res: 0.1 mg), 2 g a 5000 g (Res: 0.001 mg), 5 g a 10000 g (Res: 0.01 mg), 1 g a 5000 g (Res: 0.001 mg), 20 g a 15000 g (Res: 0.01 mg), 50 g a 24000 g(Res:0.1g), 5 kg a 50 kg(Res:0.001kg), 20 kg a 1155 kg(Res:0.01kg), 20 kg a 7 000 kg (Res:0.1kg) | M-245 EMA | 0 a 1 kg, 0 a 2 kg, 0 a 5 kg, 0 a 10 kg, 0 a 20 kg, 0 a 50 kg, 0 a 100 kg, 0 a 200 kg, 0 a 500 kg, 0 a 1000 kg, 0 a 2000kg,0 a 6000 kg, 0 A 7000kg | N/A
FUERZA | Dinamometro (Compresómetro) | 54271 PJLA | 1 N a 490 N, 490 N a 9 807 N, 98 N a 980 N | N/A | N/A | N/A
FUERZA | Banda de Tensión | 54272 PJLA | 0.06 N a 300 N (Res:0.01N), 300 N a 43 200 N (Res:0.1N) | N/A | N/A | N/A
DUREZA SHORE | Durómetro Tipo: Shore | 54273 PJLA | 0.55 N a 8.05 N, 4.5 N a 45 N | N/A | N/A | N/A
DUREZA ROCKWELL | Durómetro Rockwell Tipo: HRC | 54274 PJLA | 25 HRC a 45 HRC, 46 HRC a 65 HRC, 66 HRC a 70 HRC | N/A | N/A | N/A
PRESIÓN | Manómetros | 54275 PJLA | 0.1 kPa a 7 kPa, 0.69 kPa a 34,47 kPa, 6,894757 kPa a 68,94758kP, 68,94757 kPa a 689,4757 kPa, 206,8 kPa a 2068,427 kP, 4,1 MPa a 41 Mpa, 10,34214 kPa a 103421,4 kPa, 200 kPa a 2.067,533 kPa Acreditación: P-192 EMA | P-192 EMA | (0.025 a 0.25) kPa, (2.51 a 34.47) kPa, (>34.47 a 586.05) kPa, (0.58 a 6.89) MPa, (>6.89 a 20.68) MPa, (>20.68 a 68.94) MPa | N/A
PRESIÓN | Transductores de presión | 54276 PJLA | 100 kPa a 10050 kPa, 10050 kPa a 100500 kPa, 206.8 kPa a 2 068.427 kPa, 4.4 Mpa a 41MPa, 77,985 kPa a 2 067,533kPa, 200 kPa a 2 068.427 kPa, 2 060 kPa a 20 684.3 kPa, 0.0254 kPa a 0.25 kPa | N/A | N/A | N/A
PRESIÓN | Manovacuómetros | 54277 PJLA | 0,1 kPa a 7 kPa, -78 kPa a -1 kPa | P-192 EMA | (0.025 a 0.25) kPa, (2.51 a 34.47) kPa | N/A
PRESIÓN | Manómetro (columna de mercurio) | 54278 PJLA | -78 kPa a -1 kPa | N/A | N/A | N/A
PRESIÓN | Vacuómetro | 54279 PJLA | .-78 kPa a -1 kPa, ,-67.708 kPa a -0.1 kPa, -7 kPa a 0.1 kPa | P-192 EMA | ( -96.6 a -9.66) kPa. | N/A
PRESIÓN | Medidores de presión absoluta | 54280 PJLA | 77.985 kPa a 2 067.533 kPa. | N/A | N/A | N/A
PRESIÓN | Transmisores de presion absoluta | 54281 PJLA | 77,985 kPa a 2 067.533 kPa | N/A | N/A | N/A
VELOCIDAD DEL AIRE | Anemómetros (Velocidad del aire) | 54282 PJLA | 0.1 m/s a 30 m/s | N/A | N/A | N/A
VELOCIDAD LINEAL | Medidor de cierre de puertas | 54283 PJLA | 0.3 m/s a 10 m/s (Res: 0.01 m/s) | N/A | N/A | N/A
TENSIÓN SUPERFICIAL | Medidor de tensión superficial | 54284 PJLA | 0.008 N∙m a 0.065 N∙m, 8 dyne/cm a 65 dyne/cm. | N/A | N/A | N/A
PRESIÓN | Válvulas de seguridad y alivio | 54285 PJLA | 0.6 MPa a 41 MPa | N/A | N/A | N/A
TORQUE | Torquimetro, Par Torsional | 54286 PJLA | 1 N∙m a 200 N∙m, 200 N∙m a 500 N∙m, 440 N∙m a 1.000 N∙m | N/A | N/A | N/A
TORQUE | Transductor de Torque | 54287 PJLA | 0,1 N∙m a 500 N∙m | N/A | N/A | N/A
% DE OXIGENO DISUELTO | Medidor de Oxigeno Disuelto | 54288 PJLA | 5 mg/L a 14 mg/L. | N/A | N/A | N/A
VIBRACIÓN | Vibrómetros | 54289 PJLA | 2 mm/s a 80 mm/s. | N/A | N/A | N/A
BIOMEDICOS | Baumanometro | 54290 PJLA | 0.1 mmHg a 300 mmHg, | N/A | N/A | N/A
FLUJO VOLUMETRICO | Flujometros (agua) | 54291 PJLA | 1 L/min a 500 L/min (Res.=0.01 L/min) | N/A | N/A | N/A
FLUJO VOLUMETRICO | Muestreador de Centrifuga | 54292 PJLA | 100 L/min a 400 L/min (Res:1L/min), 100 L a 1 000 L (Res:1L) | N/A | N/A | N/A
PRESIÓN | Barómetro | 54293 PJLA | 7.5 kPa a 105 kPa | P-192 EMA | 50 a 104 kPa | N/A
VISCOSIDAD DINAMICA | Viscosimetros Rotacionales (Dinamica) | 54294 PJLA | 6.7 mPa∙s a 48.4 mPa∙s,48.4 mPa∙s a 303 mPa∙s,303 mPa∙s a 950 mPa∙s,950 mPa∙s a 2.213 mPa∙s, 2 213 mPa∙s a 12 500 mPa∙s, 12 500 mPa∙s a 22 532 mPa∙s. | N/A | N/A | N/A
VISCOSIDAD CINEMATICA | Viscosimetros Capilares (Cinemática) | 54295 PJLA | 5.55 mm²/s a 40 °, 8.84 mm²/s a 25 °C, 31.17mm²/s a 40 °C, 58.82 mm²/s a 25 °C, 23.15 mm²/s a 100 °C, 171.25 mm²/s a 40 °C, 364.94 mm²/s a 25 °C | N/A | N/A | N/A
VISCOSIDAD CINEMATICA | Copas de viscosidad (FORD-1,2,3,4,5,6) | 54296 PJLA | 10 mm²/s a 1 200 mm²/s | N/A | N/A | N/A
VISCOSIDAD CINEMATICA | Copas de viscosidad (ZAHN-1,2,3,4,5) | 54297 PJLA | 5 mm²/s a 1 800 mm²/s. | N/A | N/A | N/A
VISCOSIDAD CINEMATICA | Copas de viscosidad (DIN-3,4,5,6) | 54298 PJLA | 10 mm2/s a 700 mm2/s. | N/A | N/A | N/A
VISCOSIDAD CINEMATICA | Copas de viscosidad (ISO-3,4,5,6) | 54299 PJLA | 10 mm2/s a 700 mm2/s. | N/A | N/A | N/A
VISCOSIDAD CINEMATICA | Copas de viscosidad (SHELL-1,2,3,4,5,6) | 54300 PJLA | 2 mm²/s a 1 300 mm2/s. | N/A | N/A | N/A
FUERZA | Tribómetros (Coeficiente de Fricción) | 54301 PJLA | 0.1 a 1.2 dimensionales (Res:0.01). | N/A | N/A | N/A
FLUJO VOLUMETRICO | Medidores de flujo, Rotametros y Caudalímetros (Fluido Agua). | 54302 PJLA | 1 L/min a 500 L/min (Res:0.01). | N/A | N/A | N/A
FLUJO VOLUMETRICO | Medidores de flujo, Rotametros y Caudalímetros (Fluido Agua). | 54303 PJLA | 1 L/min a 160 L/min (Res:0.01), 1 L/min a 1.000 L/min (Res:0.01), 1 L/min a 4 500 L/min (Res:0.01) 1 L/min a 8 000 L/min (Res:0.01). | N/A | N/A | N/A
FLUJO VOLUMETRICO | Medidores de flujo, Rotametros, Caudalímetros (Fluido Gas). | 54304 PJLA | 0.1 L/min a 400 L/min. | N/A | N/A | N/A
FLUJO VOLUMETRICO | Medidores de flujo Tipo Parshall | 54305 PJLA | 0.001 L/s a 45 L/s (Res.= 0.01 L/s) | N/A | N/A | N/A
FLUJO MASICO | Medidores de flujo, Rotametros, Caudalímetros (Fluido Agua) | 54306 PJLA | 1 kg/min a 500 kg/min (Res:0.01kg/min) | N/A | N/A | N/A
FLUJO MASICO | Medidores de flujo masico, Rotametros, Caudalímetros (Fluido Agua) | 54307 PJLA | 1 kg/min a 160 kg/min (Res: 0.01 kg/min), 1 kg/min a 1 000 kg/min (Res:0.01), 1 kg/min a 4 500 kg/min(Res:0.01), 1 kg/min a 8 000 kg/min (Res:0.01) | N/A | N/A | N/A
VOLUMEN | Micropipetas | 54308 PJLA | 1 μL a 500 μL, 500 μL a 1 000 μL,2 000 μL a 10 000 μL, | N/A | N/A | N/A
VOLUMEN | Pipetas | 54309 PJLA | 1 mL a 100 mL. | V-103 EMA | (1 a 100) mL | N/A
VOLUMEN | Buretas | 54310 PJLA | 1 mL a 100 mL. | V-103 EMA | (5 a 100) Ml | N/A
VOLUMEN | Probetas | 54311 PJLA | 5 mL a 50 mL, 100 mL a 1 000 mL. | V-103 EMA | (5 a 50) mL, (100 a 500) mL, (1000 a 2000) mL | N/A
VOLUMEN | Matraz volumétrico | 54312 PJLA | 1 mL a 250 mL, 250 mL a 2 000 mL | V-103 EMA | (1 a 50) mL, (100 a 500) mL,(1000 a 2000) m | N/A
VOLUMEN | Recipiente Volumetrico | 54313 PJLA | 2 000 mL a 20 000 mL. | V-103 EMA | (10 a 20) L | N/A
ACUSTICA | Sonómetros | 54314 PJLA | 50 dB a 74 dB, 74 dB a 114 dB . | N/A | N/A | N/A
FLUJO LUMINOSO | Medidores de luz (luxómetros) | 54315 PJLA | 1 lux a 5 000 lux | N/A | N/A | N/A
OPTICA | Espectrofotómetros Uv-Visible (Absorbancia) | 54316 PJLA | 0.04 Abs a 0.45 Abs. | N/A | N/A | N/A
OPTICA | Espectrofotómetros Uv-Visible (Longitud de Onda) | 54317 PJLA | 279.1 n∙m a 637.65 n∙m. | N/A | N/A | N/A
OPTICA | Espectrofotómetros UV (Absorbancia) | 54318 PJLA | λ=235 nm (α= 0.748), λ=257 nm (α= 0.868), λ=313 nm (α= 0.292), λ=350 nm (α= 0.644) | N/A | N/A | N/A
OPTICA | Espectrofotómetros IR | 54319 PJLA | 539.41 cm-1 a 3 082.26 | N/A | N/A | N/A
OPTICA | Multiparametricos, MultiFotómetros | 54320 PJLA | λ=420 nm (α= 0.4), λ=466 nm (α= 0.4), λ=560 nm (α= 0.5), λ=610 nm (α= 0.5 | N/A | N/A | N/A
MEDICIONES ESPECIALES | Baño líquido / Horno (pozo seco) | N/A | N/A | ME-29 EMA | Calificación del Diseño (CD), Calificación de la Instalación (CI), Calificación de la Operación (CO), Calificación del Desempeño (CF), Caracterización Metrológica (CZM), Temperatura: (-80 a 400)°C °C | N/A
MEDICIONES ESPECIALES | Cámara climática | N/A | N/A | ME-29 EMA | Calificación del Diseño (CD), Calificación de la Instalación (CI), Calificación de la Operación (CO), Calificación del Desempeño (CF), Caracterización Metrológica (CZM), Humedad: (11 % a 95 %) HR Temperatura: (-80 a 250)°C | N/A
MEDICIONES ESPECIALES | Cámara de humedad, Generador de humedad | N/A | N/A | ME-29 EMA | Calificación del Diseño (CD), Calificación de la Instalación (CI), Calificación de la Operación (CO), Calificación del Desempeño (CF), Caracterización Metrológica (CZM), Humedad: 11 %HR a 95 %H | N/A
TEMPERATURA / TERMODINAMICA | Termómetro de Lectura Directa con sensor de inmersión | N/A | N/A | T-171 EMA | (- 80 a 140) °C, (> 140 a 600) °C, (- 30 a 125) °C | N/A
VOLUMEN | Pipeta de piston | N/A | N/A | V-103 EMA | (2 a 10) mL, (10 a 1000) μL | N/A
VOLUMEN | Bureta de Piston | N/A | N/A | V-103 EMA | (1 a 100) mL | N/A
VOLUMEN | Dispensadores de Piston de entrega simple | N/A | N/A | V-103 EMA | (0.1 a 100) mL | N/A
ELECTRICA | Fuentes, generadores o calibradores de corriente eléctrica | N/A | N/A | E-167 EMA | 40 μA a 100 μA50 Hz a 1 kHz 0.4 mA a 1 mA50 Hz a 1 kHz 4 mA a 10 mA50 Hz a 1 kHz 40 mA a 100 mA50 Hz a 1 kHz 0.2 A a 1 A50 Hz a 1 kHz 1 A a 2.7 A50 Hz a 1 kHz | N/A
ELECTRICA | Décadas de resistencia, calibradores de resistencia eléctrica | N/A | N/A | E-167 EMA | 1Ω a 1MΩ en multiplos de 10(puntos fijos) | N/A
ELECTRICA | Calibradores y simuladores de temperatura con termopares | N/A | N/A | E-167 EMA | (Tipo E) [-8.825 a -5.237] mV; [-200 a -100] °C [-5.237 a 45.093] mV; [-100 a 600] °C [45.093 a 76.373] mV; [600 a 1000] °C (Tipo J) [-7.890 a -4.633] mV; [ -200 a -100] °C [-4.633 a 45.494] mV; [ -100 a 800] °C [45.494 a 69.553] mV; [800 a 1200] °C (Tipo K) [-5.891 a -3.554] mV; [-200 a -100]°C [-3.554 a 16.397] mV; [-100 a 400] °C [16.397 a 48.838] mV; [400 a 1200] °C [48.838 a 52.410] mV; [1200 a 1370] °C (Tipo R) [0.000 a 0.647] mV; [0 a 100]°C [0.647 a 20.222] mV; [100 a 1700] °C (Tipo S) [0.000 a 1.441] mV; [0°C a 200] °C [1.44 a 14.373] mV; [200 a 1400] °C [14.373 a 17.947] mV; [1400 a 1700] °C (Tipo T) [-5.603mV a 0.000] mV; [-200°C a 0] °C [0.000 a 20.872] mV; [0°C a 400] °C | N/A
MEDICIONES ESPECIALES | Habitaciones, Recintos, Almacenes, Invernaderos | N/A | N/A | ME-29 EMA | Calificación del Diseño (CD), Calificación de la Instalación (CI), Calificación de la Operación (CO), Calificación del Desempeño (CF), Caracterización Metrológica (CZM), Humedad: (11 % a 95 %)HR Temperatura: (-20 a 100)°C | N/A
MEDICIONES ESPECIALES | Hornos / Estufas | N/A | N/A | ME-29 EMA | Calificación del Diseño (CD), Calificación de la Instalación (CI), Calificación de la Operación (CO), Calificación del Desempeño (CF), Caracterización Metrológica (CZM), Temperatura: (50 a 400)°C | N/A
MEDICIONES ESPECIALES | Incubadoras | N/A | N/A | ME-29 EMA | Calificación del Diseño (CD), Calificación de la Instalación (CI), Calificación de la Operación (CO), Calificación del Desempeño (CF), Caracterización Metrológica (CZM), Temperatura: (10 a 75)°C. | N/A
MEDICIONES ESPECIALES | Refrigeradores | N/A | N/A | ME-29 EMA | Calificación del Diseño (CD), Calificación de la Instalación (CI), Calificación de la Operación (CO), Calificación del Desempeño (CF), Caracterización Metrológica (CZM), Temperatura: (-5 a 15)°C | N/A
MEDICIONES ESPECIALES | Ultra congeladores/ Congeladores | N/A | N/A | ME-29 EMA | Calificación del Diseño (CD), Calificación de la Instalación (CI), Calificación de la Operación (CO), Calificación del Desempeño (CF), Caracterización Metrológica (CZM), Temperatura: (-80 a 0)°C | N/A
MEDICIONES ESPECIALES | Autoclave | N/A | N/A | ME-29 EMA | Calificación del Diseño (CD), Calificación de la Instalación (CI), Calificación de la Operación (CO), Calificación del Desempeño (CF), Caracterización Metrológica (CZM), Temperatura: (120 a 125)°C, Presión: 127 kPa a 147 kPa | N/A
MEDICIONES ESPECIALES | Gabinetes de Seguridad Biológica Clase II A1, A2, B1, B2 Y C1 | N/A | N/A | ME-29 EMA | Calificación de la instalación (CI) Calificación de la operación (CO) ALCANCE ACREDITADO: Velocidad de Aire 0.36 m/s a 0.51 m/s,Integridad de filtros HEPA/ULPA: Medición con fotómetro de aerosoles 10 µm/L a 100 µm/L, Intensidad Luminosa: 150 lux 480 lux, Prueba de vibración: 0 mm/s a 0.0508 mm/s, Intensidad de ruido: 60 dB a 80 dB, Patrones de flujo de humo | N/A
MEDICIONES ESPECIALES | Campanas de Flujo Laminar horizontal y vertical | N/A | N/A | ME-29 EMA | Calificación de la instalación (CI) Calificación de la operación ( CO) ALCANCE ACREDITADO: Concentración de Partículas Totales, Velocidad de aire: 0.36 m/s a 0.51 m/s, Intensidad luminosa:150 lx a 480 lx, Intensidad de ruido: 60 dB a 80 dB, Integridad de filtros HEPA/ULPA: Medición con fotómetro de aerosoles 10 µm/L a 100 µm/L | N/A
MEDICIONES ESPECIALES | Centrífuga con o sin control de temperatura | N/A | N/A | ME-29 EMA | Calificación del Diseño (CD), Calificación de la Instalación (CI), Calificación de la Operación (CO), Calificación del Desempeño (CF), Caracterización Metrológica (CZM), Frecuencia rotacional:60 r/min a 90 000 r/min, Temperatura: -30 °C a 85 °C Tiempo: 1 min a 60 min | N/A
MEDICIONES ESPECIALES | Centrífuga con o sin control de temperatura | N/A | N/A | ME-29 EMA | Calificación del Diseño (CD), Calificación de la Instalación (CI), Calificación de la Operación (CO), Calificación del Desempeño (CF), Caracterización Metrológica (CZM), Frecuencia rotacional:60 r/min a 90 000 r/min, Temperatura: -30 °C a 85 °C Tiempo: 1 min a 60 min | N/A